## Bijeljina
No. | Opis | Jed. Mjere | Količina | J/C Rad | J/C Mat. | Jed. Cijena | Iznos Rad (KM) | Iznos Mat. (KM) | Iznos Ukupno (KM) | Cijena Ukupno (KM)
PU BIJELJINA
TIPSKA VRATA
100. | PRIPREMNI RADOVI
100.110 | Pazljiva demontaza vanjskih metalnih krila vrata, celicnih stokova vrata, opsavnih lajsni i drugih pozicija koje su u sastavu vrata. Sve demontirane elemente iznijeti iz prostora na mjesto koje odredi korisnik prostora i predati njemu na raspolaganje, sve skupa obaviti zapisnicki i zapisnik priloziti u gradjevinski dnevnik. Dimenzija vrata 110 x 160 cm. Skladište podrum | kom | 1
Napomena: cijenom obuhvatiti transport otpadnoga materijala na gradsku deponiju.
UKUPNO PRIPREMNI RADOVI :
1!0. | BRAVARSKI RADOVI
1!0.1!0. | Uzimanje mjera na licu mjesta, izrada u radionici, doprema do odredista i ugradnja punih jednokrilnih metalnih vrata u čeličnoj izvedbi; sama ugradnja se vrsi nakon demontiranja postojece bravarije/ stolarije i zavrsenih pripremnih radova. Sve uraditi prema datom opisu vrata, popisu pozicija za vrata i crtezima (pogled sa vanjske strane, podkonstrukcija, pogled sa unutrasnje strane, detalj). Nakon ugradnje vrata izvrsiti obradu spaleta, ukljucujuci zavrsno bojenje u dogovoru sa nadzorom.
Jednokrilna vrata za osobni ulaz. Sve uraditi prema datom opisu vrata, popisu pozicija za vrata i crtezima (pogled sa vanjske strane, podkonstrukcija, pogled sa unutrasnje strane, detalj). Pozicija vrata PP
otvor: 110× 160 cm
DIN: lijeva ili desna
štok: metalni
krilo: u čeličnoj podkonstrukciji, metalno, punjeno kamenom vunom, obostrano obloženo limom i to izvana limom 3 mm a iznutra limom debljine 1 mm
zazori: između krila i štoka dobro zaštićeni limom
zaštita krila: od skidanja u zatvorenom položaju
površinska zaštita: mokro bojenje u temeljnoj boji na bazi cinka i pokrivnoj po RALu
brava: usadna sigurnosna, cilindar
cilindar: sa 5 sigurnosnih kljuceva koji nisu u sistemu + radni kljuc
metalne uške: za otvaranje krila vrata
uške za katanac: 2 para + 2 katanca
baglama: 3 kom po krilu metalna 14 mm varena i sa ležajevima
tačke zabravljena: 8, 4 i 4 fiksne sa strane baglama
brtvenje: trostrano dihtung PDM na štoku
način rada: vrata su u normalnoj upotrebi zatvorena
bez praga
u podu: zazor do 10 mm između krila i poda
|  | kom | 1
1!0.120. | Uzimanje mjera na licu mjesta, izrada u radionici, doprema do odredista i ugradnja punih jednokrilnih metalnih vrata u čeličnoj izvedbi; sama ugradnja se vrsi nakon demontiranja postojece bravarije/ stolarije i zavrsenih pripremnih radova. Sve uraditi prema datom opisu vrata, popisu pozicija za vrata i crtezima (pogled sa vanjske strane, podkonstrukcija, pogled sa unutrasnje strane, detalj). Nakon ugradnje vrata izvrsiti obradu spaleta, ukljucujuci zavrsno bojenje u dogovoru sa nadzorom.
Jednokrilna vrata za osobni ulaz. Sve uraditi prema datom opisu vrata, popisu pozicija za vrata i crtezima (pogled sa vanjske strane, podkonstrukcija, pogled sa unutrasnje strane, detalj). Pozicija vrata PP .
otvor: 100× 210 cm
DIN: lijeva ili desna
štok: metalni
krilo: u čeličnoj podkonstrukciji, metalno, punjeno kamenom vunom, obostrano obloženo limom i to izvana limom 3 mm a iznutra limom debljine 1 mm
zazori: između krila i štoka dobro zaštićeni limom
zaštita krila: od skidanja u zatvorenom položaju
površinska zaštita: mokro bojenje u temeljnoj boji na bazi cinka i pokrivnoj po RALu
brava: usadna sigurnosna, cilindar
cilindar: sa 5 sigurnosnih kljuceva koji nisu u sistemu + radni kljuc
metalne uške: za otvaranje krila vrata
uške za katanac: 2 para + 2 katanca
baglama: 2 kom po krilu metalna 14 mm varena i sa ležajevima
tačke zabravljena: 8 i to sa krakunima 4 i 4 fiksne sa strane baglama
brtvenje: trostrano dihtung PDM na štoku
način rada: vrata su u normalnoj upotrebi zatvorena
bez praga
u podu: zazor do 10 mm između krila i poda
|  | kom | 2
110.120 | Izrada radionickih crteza metalni dvokrilnih zaokretnih vrata dimenzija 1000 x 2100 + 1100x1600 mm PP | kom | 2
UKUPNO BRAVARSKI +STOLARSKI RADOVI:
R E K A P I T U L A C I J A
100. | PRIPREMNI RADOVI
110. | BRAVARSKI RADOVI
NEPREDVIDJENI RADOVI 10%
U K U P N O :

## Mostar
No. | Opis | Jed. Mjere | Količina | J/C Rad | J/C Mat. | Jed. Cijena | Iznos Rad (KM) | Iznos Mat. (KM) | Iznos Ukupno (KM) | Cijena Ukupno (KM)
MOSTAR soba sa dokaznim materijalima
| TIPSKA VRATA | [5 empty] | 0 | 0 | 0
100. | PRIPREMNI RADOVI
100.100. | Pazljiva demontaza vanjskih metalnih krila vrata sa nadsvjetlim, celicnih stokova vrata, opsavnih lajsni i drugih pozicija koje su u sastavu vrata. Sve demontirane elemente iznijeti iz prostora na mjesto koje odredi korisnik prostora i predati njemu na raspolaganje, sve skupa obaviti zapisnicki i zapisnik priloziti u gradjevinski dnevnik. | kom | 1
Napomena: cijenom obuhvatiti transport otpadnoga materijala na gradsku deponiju.
UKUPNO PRIPREMNI RADOVI :
110. | BRAVARSKI RADOVI
110.100 | Uzimanje mjera na licu mjesta, izrada u radionici, doprema do odredista i ugradnja punih dvokrilnih simetričnih metalnih zaokretnih vrata u čeličnoj izvedbi; sama ugradnja se vrsi nakon demontiranja postojece bravarije/ stolarije i zavrsenih pripremnih radova. Sve uraditi prema datom opisu vrata, popisu pozicija za vrata i crtezima (pogled sa vanjske strane, podkonstrukcija, pogled sa unutrasnje strane, detalj). Nakon ugradnje vrata izvrsiti obradu spaleta, ukljucujuci zavrsno bojenje u dogovoru sa nadzorom. Pozicija vrata PP 2.
zidarski otvor: 240× 250 cm
DIN: lijeva ili desna
štok: metalni od cijevi 100 x50 x 4mm
krilo I: u čeličnoj podkonstrukciji, metalno, punjeno kamenom vunom, obostrano obloženo limom i to izvana limom 3 mm a iznutra limom debljine 1 mm
krilo II: u čeličnoj podkonstrukciji, metalno, punjeno kamenom vunom, obostrano obloženo limom i to izvana limom 3 mm a iznutra limom debljine 1 mm
zazori: između krila i štoka dobro zaštićeni limom
zaštita krila: od skidanja u zatvorenom položaju sa klinovima koji ulaze u profil dovratnika
površinska zaštita: mokro bojenje u temeljnoj boji na bazi cinka i pokrivnoj po RALu
brava: usadna sigurnosna, cilindar
cilindar: sa 5 sigurnosnih kljuceva koji nisu u sistemu + radni kljuc
metalne uške: za otvaranje krila vrata, a ujedno za fiksiranje u zid kad su vrata u otvorenom položaju
krakuni: 4 krakuna koji se zabravljuju u pod i gornji dio štoka
uške za katanac: 2 para + 2 katanca
baglama: 4 kom po krilu metalna 24 mm varena i sa ležajevima
tačke zabravljena: 12 i to sa krakunima 4 i 8 fiksne sa strane baglama
brtvenje: trostrano dihtung PDM na štoku
prag: bez praga
u podu: zazor do 10 mm između krila i poda
način rada: vrata su u normalnoj upotrebi zatvorena
|  | kom | 1
110.100 | Izrada radionickih crteza vrata dimenzija 2400x2500 mm | kom | 1
UKUPNO BRAVARSKI
R E K A P I T U L A C I J A
100. | PRIPREMNI RADOVI
120. | BRAVARSKI
130. | NEPREDVIDJENI RADOVI 10 %
UKUPNO

## Orasje
No. | Opis | Jed. Mjere | Količina | J/C Rad | J/C Mat. | Jed. Cijena | Iznos Rad (KM) | Iznos Mat. (KM) | Iznos Ukupno (KM) | Cijena Ukupno (KM)
ORAŠJE soba sa dokaznim materijalima
| TIPSKA VRATA | [5 empty] | 0 | 0 | 0
100. | PRIPREMNI RADOVI
100.100. | Pazljiva demontaza vanjskih plastificiranih lamelnih garažnih vrata, celicnih vodilica stokova vrata, opsavnih lajsni i drugih pozicija koje su u sastavu vrata. Sve demontirane elemente iznijeti iz prostora na mjesto koje odredi korisnik prostora i predati njemu na raspolaganje, sve skupa obaviti zapisnicki i zapisnik priloziti u gradjevinski dnevnik. Dimenzija vrata 240 x 240 cm. Stemanje otvora do visine 250, obrada zida u malteru i priprema za montazu nove pozicije vrata. | kom | 1
Napomena: cijenom obuhvatiti transport otpadnoga materijala na gradsku deponiju.
UKUPNO PRIPREMNI RADOVI :
110. | BRAVARSKI RADOVI
Uzimanje mjera na licu mjesta, izrada u radionici, doprema do odredista i ugradnja punih dvokrilnih simetričnih metalnih zaokretnih vrata u čeličnoj izvedbi; sama ugradnja se vrsi nakon demontiranja postojece bravarije/ stolarije i zavrsenih pripremnih radova. Sve uraditi prema datom opisu vrata, popisu pozicija za vrata i crtezima (pogled sa vanjske strane, podkonstrukcija, pogled sa unutrasnje strane, detalj). Nakon ugradnje vrata izvrsiti obradu spaleta, ukljucujuci zavrsno bojenje u dogovoru sa nadzorom. Pozicija vrata PP 1.
zidarski otvor: 240× 250 cm
DIN: lijeva ili desna
štok: metalni od cijevi 100 x50 x 4mm
krilo I: u čeličnoj podkonstrukciji, metalno, punjeno kamenom vunom, obostrano obloženo limom i to izvana limom 3 mm a iznutra limom debljine 1 mm
krilo II: u čeličnoj podkonstrukciji, metalno, punjeno kamenom vunom, obostrano obloženo limom i to izvana limom 3 mm a iznutra limom debljine 1 mm
zazori: između krila i štoka dobro zaštićeni limom
zaštita krila: od skidanja u zatvorenom položaju sa klinovima koji ulaze u profil dovratnika
površinska zaštita: mokro bojenje u temeljnoj boji na bazi cinka i pokrivnoj po RALu
brava: usadna sigurnosna, cilindar
cilindar: sa 5 sigurnosnih kljuceva koji nisu u sistemu + radni kljuc
metalne uške: za otvaranje krila vrata, a ujedno za fiksiranje u zid kad su vrata u otvorenom položaju
krakuni: 4 krakuna koji se zabravljuju u pod i gornji dio štoka
uške za katanac: 2 para + 2 katanca
baglama: 4 kom po krilu metalna 24 mm varena i sa ležajevima
tačke zabravljena: 12 i to sa krakunima 4 i 8 fiksne sa strane baglama
brtvenje: trostrano dihtung PDM na štoku
prag: bez praga
u podu: zazor do 10 mm između krila i poda
način rada: vrata su u normalnoj upotrebi zatvorena
|  | kom | 1
110.120 | Izrada radionickih crteza metalni dvokrilnih zaokretnih vrata dimenzija 2400 x 2500 mm PP2 | kom | 1
UKUPNO BRAVARSKI I RADOVI
R E K A P I T U L A C I J A
100. | PRIPREMNI RADOVI
110. | BRAVARSKI I RADOVI
NEPREDVIDJENI RADOVI 10%
UKUPNO GRAĐEVINSKO ZANATSKI RADOVI
U K U P N O :

## Rakovica
| SKLADISTA MUPF + MUPKS RAKOVICA | Jed. Mjere | Količina | Jed. Cijena | Cijena Ukupno (KM)
100. | PRIPREMNI RADOVI
TIPSKA VRATA
100. | PRIPREMNI RADOVI
100.100 | Pazljiva demontaza vanjskih metalnih krila vrata objekta magacina, celicnih stokova vrata, opsavnih lajsni i drugih pozicija koje su u sastavu vrata. Sve demontirane elemente iznijeti iz prostora na mjesto koje odredi korisnik prostora i predati njemu na raspolaganje, sve skupa obaviti zapisnicki i zapisnik priloziti u gradjevinski dnevnik. Dimenzija vrata 340 x 350 cm. Stemanje otvora do sirine 350 x 350 cm, obrada zida u malteru i priprema za montazu nove pozicije vrata.
|  | kom | 4
Napomena: cijenom obuhvatiti transport otpadnoga materijala na gradsku deponiju.
100. | BRAVARSKI RADOVI
100.110. | Uzimanje mjera na licu mjesta, izrada u radionici, doprema do odredista i ugradnja punih dvokrilnih simetričnih metalnih zaokretnih vrata u čeličnoj izvedbi; sama ugradnja se vrsi nakon demontiranja postojece bravarije i zavrsenih pripremnih radova. Sve uraditi prema datom opisu vrata, popisu pozicija za vrata i crtezima (pogled sa vanjske strane, podkonstrukcija, pogled sa unutrasnje strane, detalj). Nakon ugradnje vrata izvrsiti obradu spaleta, ukljucujuci zavrsno bojenje u dogovoru sa nadzorom. Pozicija PP1, objekat magacina.
zidarski otvor: 350× 350 cm
DIN: lijeva ili desna
štok: metalni od cijevi 100 x50 x 4mm
krilo I: u čeličnoj podkonstrukciji, metalno, punjeno kamenom vunom, obostrano obloženo limom i to izvana limom 3 mm a iznutra limom debljine 1 mm
krilo II: u čeličnoj podkonstrukciji, metalno, punjeno kamenom vunom, obostrano obloženo limom i to izvana limom 3 mm a iznutra limom debljine 1 mm
zazori: između krila i štoka dobro zaštićeni limom
zaštita krila: od skidanja u zatvorenom položaju sa klinovima koji ulaze u profil dovratnika
površinska zaštita: mokro bojenje u temeljnoj boji na bazi cinka i pokrivnoj po RALu
brava: usadna sigurnosna, cilindar
cilindar: sa 5 sigurnosnih kljuceva koji nisu u sistemu + radni kljuc
metalne uške: za otvaranje krila vrata, a ujedno za fiksiranje u zid kad su vrata u otvorenom položaju
krakuni: 4 krakuna koji se zabravljuju u pod i gornji dio štoka
uške za katanac: 2 para + 2 katanca
baglama: 4 kom po krilu metalna 24 mm varena i sa ležajevima
tačke zabravljena: 12 i to sa krakunima 4 i 8 fiksne sa strane baglama
brtvenje: trostrano dihtung PDM na štoku
prag: bez praga
u podu: zazor do 10 mm između krila i poda
način rada: vrata su u normalnoj upotrebi zatvorena
|  | kom | 4
100.120. | Jednokrilna vrata u velikom krilu vrata za osobni ulaz. Sve uraditi prema datom opisu vrata, popisu pozicija za vrata i crtezima (pogled sa vanjske strane, podkonstrukcija, pogled sa unutrasnje strane, detalj). Pozicija vrata PP 1A, objekat magacina.
otvor: 100× 210 cm
DIN: lijeva ili desna
štok: metalni urađen u velikom krilu
krilo: u čeličnoj podkonstrukciji, metalno, punjeno kamenom vunom, obostrano obloženo limom i to izvana limom 3 mm a iznutra limom debljine 1 mm
zazori: između krila i štoka dobro zaštićeni limom
zaštita krila: od skidanja u zatvorenom položaju
površinska zaštita: mokro bojenje u temeljnoj boji na bazi cinka i pokrivnoj po RALu
brava: usadna sigurnosna, cilindar
cilindar: sa 5 sigurnosnih kljuceva koji nisu u sistemu + radni kljuc
metalne uške: za otvaranje krila vrata
uške za katanac: 2 para
baglama: 2 kom po krilu metalna 14 mm varena i sa ležajevima
tačke zabravljena: 8 i to sa krakunima 4 i 4 fiksne sa strane baglama
brtvenje: trostrano dihtung PDM na štoku
|  | kom | 4
100.130. | Jednokrilna vrata - resetka za ventilaciju. Sve uraditi prema datom opisu vrata, popisu pozicija za vrata i crtezima (pogled sa vanjske strane, podkonstrukcija, pogled sa unutrasnje strane, detalj). Pozicija vrata PP 1B.
otvor: 100× 210 cm
DIN: lijeva ili desna
štok: metalni urađen od cijevi
krilo: čelično od cijevi sa ispunom od pletiva 50 x 50 mm
zaštita krila: od skidanja u zatvorenom položaju
površinska zaštita: mokro bojenje u temeljnoj boji na bazi cinka i pokrivnoj po RALu
brava: usadna sa cilindarom
cilindar: sa 3 kljuca koji nisu u sistemu + radni kljuc
okov: bez šteke
baglama: 2 kom na krilu metalna 14 mm varena i sa ležajevima
način rada: vrata su u normalnoj upotrebi zatvorena
|  | kom | 4
100.140 | Izrada radionickih crteza metalni dvokrilnih zaokretnih vrata dimenzija 3500 x 3500 mm PP1, PP1A, PP1B | kom | 1
UKUPNO BRAVARSKI +STOLARSKI RADOVI:
R E K A P I T U L A C I J A
100. | PRIPREMNI RADOVI
200. | BRAVARSKI RADOVI
NEPREDVIDJENI RADOVI 10 %
UKUPNO