## Bijeljina
No. | Opis | Jed. Mjere | Količina | J/C Rad | J/C Mat. | Iznos Rad (KM) | Iznos Mat. (KM) | Iznos Ukupno (KM) | Cijena Ukupno (KM)
PU BIJELJINA
100. | PRIPREMNI RADOVI
| VIDI OPŠTE USLOVE ZA IZVOĐENJE PRIPREMNIH RADOVA |  |  |  |  | 0 | 0 | 0
100.100 | Kompletna demontaža postojece ulazne kapije. Kapija klizna sa dijelom kapije sa posebnim vratima za pješake dimenzija 90 x 170 cm, i klizna kapija ukupne dužine 740 cm visina 170 cm, širina otvaranja 470 cm. Demontaža sa postojećim motorom i stubovima i ostalom opremom.Poziciju prilikom demontaže postojeće ograde pripremiti za montažu nove ulazne kapije.
|  | kom | 1
100.110 | Pazljiva demontaza vrata sa dovratnikom od eloksiranoga al., demontaza stokova, opsavnih lajsni i drugih pozicija koje su u sastavu vrata. Sve demontirane elemente iznijeti iz prostora na mjesto koje odredi korisnik prostora i predati njemu na raspolaganje, sve skupa obaviti zapisnicki i zapisnik priloziti u gradjevinski dnevnik. Dimenzija vrata 210 x 110 cm. Soba prizemlje | kom | 1
100.120 | Pazljiva demontaza drvenih vrata, drvenih stokova, opsavnih lajsni i drugih pozicija koje su u sastavu vrata. Sve demontirane elemente iznijeti iz prostora na mjesto koje odredi korisnik prostora i predati njemu na raspolaganje, sve skupa obaviti zapisnicki i zapisnik priloziti u gradjevinski dnevnik. Dimenzija vrata 90 x 210 cm. Soba sprat | kom | 1
100.130 | Rušenje panelnoga zida dimenzija 260 x 320 cm d=10 cm, sa nadsvjeltom visine 80 cm. Soba prizemlje | m | 6
100.140 | Rušenje otvora za vrata d=90 x 210 cm u AB zida d=20 cm. Soba sprat | kom | 1
100.150 | Rušenje improvizovane pregreade od armaturne mreže u okviru od kutijstih čelićnih profila dužine 870 cm v=160 cm | paušalno | 1
Napomena: cijenom obuhvatiti transport otpadnoga materijala na gradsku deponiju.
Napomena: iz kvadruta nisu oduzimani otvori vrata i prozora.
UKUPNO PRIPREMNI RADOVI :
110. | ZIDARSKI RADOVI
110.100. | Zidanje zaziđavanje otvora vrata fasadnom ciglom debljine 15 cm u produžnom cementnom malteru 1:3:9. Fasadna cigla treba oblikom i velićinom da odgovara fasadnoj cigli od kojih je sagrađen ostatak zida.
| Vrata sobe prizemlja | m2 | 2
110.110. | Zidanje pregradnih zidova opečnim blokovima debljine 15 cm u produžnom cementnom malteru 1:3:9. U jediničnu cijenu uključena je i izrada armirano betonskih nadvratnika I dovratnika od betona MB 30 komplet sa potrebnom oplatom i armaturom.
| 260 x 320 cm soba prIzemlja | m2 | 6
110.120. | Grubo i fino malterisanje unutrašnjih zidova produžno cementnim malterom 1:3:9 sa prethodnim špricanjem rijetkim cementnim malterom 1:3 | m2 | 16
110.130. | Zidanje pregradnih zidova opečnim blokovima debljine 10 cm u produžnom cementnom malteru 1:3:9. U jediničnu cijenu uključena je i izrada armirano betonskih nadvratnika od betona MB 30 komplet sa potrebnom oplatom i armaturom | m2 | 2
Soba na spratu
UKUPNO ZIDARSKI RADOVI :
120. | MOLERSKO FARBARSKI RADOVI
120.100. | Bojenje unutrašnjih površina zidova poludisperzionom bojom sa svim potrebnim predradnjama i gletovanjem površina.
| Soba prizemlja | m2 | 55
120.110. | Bojenje unutrašnjih površina zidova poludisperzionom bojom sa svim potrebnim predradnjama i gletovanjem površina.
| Soba sprata | m2 | 65
120.130 | Bojenje unutrašnjih površina zidova poludisperzionom bojom sa svim potrebnim predradnjama i gletovanjem površina.
| Soba podruma | m2 | 80
120.140 | Bojenje betonskog poda podruma zavrsnom protukliznom bojom za beton. Podlogu prethodno temeljno ocistiti i nanijeti dva sloja temeljni premaz /primer/ i zavrsni premaz. Boja siva. | m2 | 33
Soba podruma
UKUPNO MOLERSKO FARBARSKI RADOVI:
130. | BRAVARSKI RADOVI
130.100. | Nabavka, doprema i montaža rešetki od kutijastih celicnih profila 25x25 mm, dimenzija 220x140 cm. Boja prema ral karti. | kom | 1
Svaki prozor sa rešetkama uzemljiti, razvod uzemljenja podžbuk. Soba prizemlja
130.110. | Nabavka, doprema i montaža rešetki od kutijastih celicnih profila 25x25 mm, dimenzija 290x155 cm. Boja prema ral karti. | kom | 1
Svaki prozor sa rešetkama uzemljiti, razvod uzemljenja podžbuk. Soba prizemlja
130.120. | Nabavka, doprema i montaža rešetki od kutijastih celicnih profila 25x25 mm, dimenzija 210x20 cm. Boja prema ral karti. | kom | 3
130.130. | Nabavka, doprema i montaža rešetki od kutijastih celicnih profila 25x25 mm, dimenzija 220x20 cm. Boja prema ral karti. | kom | 1
130.140 | Izrada i ugradnje industrijske klizne kapije od metalnih pravougaonih pocincanih profila koja se sastoji od dva dijela: klizni dio ulazne kapije dužina kliznoga krila 740 cm v=170 cm. Drugi dio vrata za pješake, krilo vrata između dva stuba 90 cm, v=170 cm. Motor visoke kvalitete kao što je Hormann ili slićno, odgovarajuće jaćine /cca 800 kg/. Otvaranje automatsko daljinsko. Ugradnja videofona.
Ulazna kapija za pješake opremljena štekom i kvalitetnom bravom, daljinskim otvarenjem
Mašinski i ručni iskop materijala za temelje stubova kapije, dubine iskopa 70 do 90 cm.
Planiranje i nabijanje dna temeljnih iskopa za temelj.stope, do potrebne zbijenosti za temelj.stope, do potrebne zbijenosti za stubove
Nabavka, nasipanje i nabijanje tamponskog sloja podloge za temeljne stope stupova ograde
Betoniranje temeljnih stopa stubova ulazne kapije sa betonom MB 30 sa potrebnim nabijanjem i njegom betona poslije ugradnje.
Oprema zasticena od vremenskih prilika, propisana zastita.
Funkcionalno ispravo i u pogonu ispitano.
| Prema shemi iz crteza | kom | 1
130.150 | Izrada i doprema police za kratake cijevi od pocincanoga lima i pocinacanih profila, dimenzija 179x100x30 cm sve prema shemama.
| Police kacit na postojece zidove | kom | 2
130.160 | Izrada i dopremanje polica za duge cijevi od pocincanoga lima i pocincanih profila, dimenzija 179x115x38 cm sve prema shemama
| Police kacit na postojece zidove | kom | 3
130.170 | Izrada, doprmanje i montaza panelne metalne plastificirane ograde sa posebnim ulazom u ograđenu prostoriju. Duzina ograde 500 cm visina 186 u cijem okviru treba ugraditi vrata, Krilo vrata 80x186 cm sa bravom i stekom.
| komplet u svemu ravno i gotovo /stubovi, kacenje, spojnice..../ | kom | 1
UKUPNO BRAVARSKI +STOLARSKI RADOVI:
R E K A P I T U L A C I J A
100. | PRIPREMNI RADOVI
110. | ZIDARSKI RADOVI
120. | MOLERSKO FABARSKII RADOVI
130. | BRAVARSKI RADOVI
UKUPNO GRAĐEVINSKO ZANATSKI RADOVI
300. | ELEKTRO RADOVI
400. | NABAVKA GARDEROBNIH PRETINACA
S V E U K U P N O :
300. | ELEKTRO RADOVI I SVEJTILJKE
300.100 | Nabavka i ugradnja ulicne svjetiljke, LED svjetlo 4000 k, snage 57 w 6200 lm, zastita IP66. Svjetiljka iznad ulazne klizne kapije
| Kompletan elektro razvod do GRT i upravljackog mjesta u prijavnici. Cijenom obuhvatiti konzolni nastavak za sidrenje na zid. U svemu gotovo i u pogono ispitano. | kom | 1 |  | 1000
300.110 | Nabavka i ugradnja ulicne svjetiljke, LED svjetlo 4000 k, snage 57 w 6200 lm, zastita IP66. Svjetiljke iznad kontejnera.
Cijenom obuhvatiti i montiranje stubova i uzemljenje. Funkcionalno ispitano
| Kompletan elektro razvod do GRT i upravljackog mjesta. U svemu gotovo i u pogono ispitano. | kom | 3
300.120 | Vanjske zidne LED reflektori, iznad prozora 2x26 w, 4000 k, IP66
| Cijenom obuhvatiti konzolni nastavak za sidrenje na zid. U svemu gotovo i u pogono ispitano. | kom | 2
300 130 | Ugradnja unutrašnjih LED svjetijlki PC 2x30W, 4000K, 9259lm, IP65, Inox kopče, siva. Duzina 1272 mm. Magacin. Komplet | kom | 6 |  | 271
300.140 | Nabavka i ugradnja vanjskih LED reflektora 50 w, IP66, zidni, SMD 4000K, 4250lm. Iznad vrata magacinskoga prostora. Komplet | kom | 1 |  | 310
300.150 | Isporuka i montaža napojnih kablova za napajanje reflektora, N/Z, tip PP00-Y 3x1,5mm2, u kompletu sa mehaničkom zaštitom uslova montiranja na vanjsku fasadu i priključkom u postojećem razvodnom ormaru. Komplet. Reflektori prozora soba za dokaze. | kom | 2 |  | 67
| Isporuka i montaža sitnog nespecificiranog materijala | kpl | 1
| Ispitivanje instalacije i puštanje u rad | kpl | 1
300.160 | Isporuka i polaganje vodiča tip PP-Y 3x1,5 mm2 za napajanje rasvjetnih armatura u magacinu. Vodiči se polažu N/Ž, u kablovskim regalima. Prosječna dužina položenog vodiča po izvodnom mjestu rasvjete iznosi 20 m. Sve komplet sa razvodnim kutijama. | kom | 3 |  | 67
| Isporuka i montaža sitnog nespecificiranog materijala | kpl | 1
| Ispitivanje instalacije i puštanje u rad | kpl | 1
300.170 | Isporuka i montaža napojnih kablova za napajanje reflektora, N/Z, tip PP00-Y 3x1,5mm2, u kompletu sa mehaničkom zaštitom uslova montiranja na vanjsku fasadu i priključkom u postojećem razvodnom ormaru. Komplet. Svjetiljka ulazna kapija | kom | 1 |  | 67
| Isporuka i montaža sitnog nespecificiranog materijala | kpl | 1
| Ispitivanje instalacije i puštanje u rad | kpl | 1
300.180 | Isporuka i montaža napojnih kablova za napajanje reflektora, N/Z, tip PP00-Y 3x1,5mm2, u kompletu sa mehaničkom zaštitom uslova montiranja vani i priključkom u postojećem razvodnom ormaru. Komplet. Svjetiljke iznad kontejnera. | kom | 3 |  | 67
| Isporuka i montaža sitnog nespecificiranog materijala | kpl | 1
| Ispitivanje instalacije i puštanje u rad | kpl | 1
UKUPNO ELEKTRO RADOVI I SVJETILJKE
400. | NABAVKA GARDEROBNIH PRETINACA
400.100 | Nabavka i dopremanje garderobnih pretinaca od metala sa varenom konstrukcijom na cokli, ormar sa pet vrata po visini, boja RAL 7035, povrsinska zastita plastifikacijom, vrata sa ramom za etiketu i bravom sa kljucem. Visina 180 cm dubina 50 cm. | kom | 8
jedan ormar dim. 105 sirina x 50 dubina x 180 visina cm, 15 kabina.

## Orasje
No. | Opis | Jed. Mjere | Količina | J/C Rad | J/C Mat. | Jed. Cijena | Iznos Rad (KM) | Iznos Mat. (KM) | Iznos Ukupno (KM) | Cijena Ukupno (KM)
ORAŠJE soba sa dokaznim materijalima
100. | MOLERSKO FARBARSKI RADOVI
100.100. | Bojenje unutrašnjih površina zidova poludisperzionom bojom sa svim potrebnim predradnjama i gletovanjem površina.
|  | m2 | 60
100.110. | premaz poda epoxidnom smolom u dva premaza | m2 | 15
UKUPNO MOLERSKO FARBARSKI RADOVI:
110. | BRAVARSKI RADOVI
110.100 | Izrada i doprema police za kratake cijevi od pocincanoga lima i pocinacanih profila, dimenzija 179x100x30 cm sve prema shemama.
| Police kacit na postojece zidove | kom | 1
110.110 | Izrada i dopremanje polica za duge cijevi od pocincanoga lima i pocincanih profila, dimenzija 179x115x38 cm sve prema shemama
| Police kacit na postojece zidove | kom | 2
UKUPNO BRAVARSKI I RADOVI
R E K A P I T U L A C I J A
180. | MOLERSKO FARBARSKI RADOVI
190. | BRAVARSKI I RADOVI
UKUPNO GRAĐEVINSKO ZANATSKI RADOVI
200. | VENTILATOR
300. | ELEKTRO RADOVI
S V E U K U P N O :
200. | VENTILACIJA
200.110. | Ventilator industrijski d= fi250 mm, kapaciteta 600 m3/h, dimenzije (rešetka): 298 X 298 mm, komplet sa priključenjem na struju, funkcionalno ispitano. | kom | 1
| Bušenje otvor u vanjskom zidu za instaliarnje ventilatora kao i krpljenje nakon ugradnje. U svemu ravno i jednako sa postoječom fasadom kao i interijerom. | pauš.
UKUPNO VENTILACIONE RESETKE
300. | ELEKTRO INSTALACIJE I SVJETILJKE
300.110 | Nabavka i ugradnja vanjskih LED reflektora 50 w, IP66, zidna, SMD 4000K, 4250lm. Iznad ulaznih vrata. | kom | 1
300.120 | Isporuka i montaža napojnih kablova za napajanje reflektora, N/Z, tip PP00-Y 3x1,5mm2, u kompletu sa mehaničkom zaštitom uslova montiranja na vanjsku fasadu i priključkom u postojećem razvodnom ormaru. Komplet | m | 25 |  | 67
300.130 | Isporuka i montaža sitnog nespecificiranog materijala | kpl | 1
300.140 | Ispitivanje instalacije i puštanje u rad | kpl | 1
UKUPNO ELEKTRO INSTALACIJE I SVJETILJKE